## 仕様書別表
納入物品仕様一覧（別記様式２）
仕様項目 |  | 仕様内容 | 回答 | 品名及び特記事項 | 資料No. | 審査 チェック
2.1映像表示機器
| 2.1.1液晶プロジェクター | 透過型液晶パネル（3原色方式）でレーザー光を用いて投影する方式であること。
Full HD以上の画素数を有すること。
光束（明るさ）が16,000lm以上であること。
張込スクリーン（2.1.2）に投影できる電動ズームレンズを有すること。
オートフォーカス機能を有し自動フォーカス調整ができること。
映像・制御入力として次の系統以上を有すること。 a. HDBaseT端子：操作卓映像送出スイッチャ出力を接続する。 b. LAN端子：プロジェクタの制御を行う。 c. リモート端子：ワイヤードリモコンを接続する。（保守用）
メーカーによる3年または20,000時間以上の保証があること。
大きな地震等によって脱落しないよう、十分な強度で壁面に設置すること。
脱落に備えて、落下防止ワイヤなどの安全措置を講じること。
室内の照明設備を点灯した状態で、十分な大きさと明るさで歪みなく大ホール張込スクリーンに映像をできるように設置すること。
| 2.1.2張込スクリーン | サイズは230ｲﾝﾁ（W4954×H3096）近似の張込スクリーンであること。（設置箇所に適した最大限の大きさとする）
生地はハーフゲイン角60°以上の防炎品であること。
2.2マイク機器
| 2.2.1デジタルワイヤレス受信機 | 800Mhz B帯のデジタル受信器であること。
ワイヤレスマイク（2.2.2）、（2.2.3）に対応し、正常に運用できること。
同一空間10波の同時運用が可能であること。
秘匿性を高めるAES256暗号化機能を有すること。
アンテナ出力端子を有していること。
メーカーによる1年以上の保証があること。
既存の音響映像架にマウント設置可能であること。
| 2.2.2ワイヤレスマイクロホン（ハンド型） | 800Mhz B帯のデジタルマイクであること。
マイクユニットは、ダイナミック型でカーディオイド指向性であること。
ワイヤレス受信器（2.2.1）に対応し、正常に運用できること。
ワイヤレスマイク充電器（2.2.4）で充電が可能であること。
メーカーによる1年以上の保証があること。
操作卓（2.3.1）に収納設置ができること。
| 2.2.3ワイヤレスマイクロホン（タイピン型） | 800Mhz B帯のデジタルマイクであること。
マイクはラベリアルタイプで単一指向性であること。
ワイヤレス受信器（2.2.1）に対応し、正常に運用できること。
ワイヤレスマイク充電器（2.2.4）で充電が可能であること。
メーカーによる1年以上の保証があること。
操作卓（2.3.1）に収納設置ができること。
| 2.2.4ワイヤレスマイク充電器 | ワイヤレスマイク（2.2.2）、（2.2.3）に対応し、正常に運用できること。
充電時間は、約6.5時間以内であること。
複数台の充電器を連結し運用ができること。
メーカーによる1年以上の保証があること。
操作卓（2.3.1）に収納設置ができること。
| 2.2.5ワイヤレスアンテナ | ワイヤレス受信器（2.2.1）に対応し、正常に運用できること。
800Mhz B帯対応で、ブースタ内蔵型であること。
メーカーによる1年以上の保証があること。
既存アンテナ撤去しその跡に設置すること。
| 2.2.6アンテナ混合器 | ワイヤレスアンテナ（2.2.5）に対応し、正常に運用できること。
アンテナ混合出力をワイヤレス受信機（2.2.1）に接続し正常に運用できること。
メーカーによる1年以上の保証があること。
既存の音響映像架内に設置可能であること。
| 2.2.7有線ハンドマイク | マイクユニットは、ダイナミック型で単一指向性であること。
スライドタイプのON/OFFスイッチを有していること。
周波数特性90～16KHz、感度－55dB以上であること。
メーカーによる1年以上の保証があること。
マイクケーブルを有していること。
| 2.2.8卓上グースネックマイク | マイクユニットは、バックエレクトレット・コンデンサ型で単一指向性であること。
周波数特性70～16KHz、感度－37dB以上であること。
ファントム電源DC9～52Vで駆動できること。
マイクのON/OFFができるタッチスイッチ付卓上マイクスタンドを有していること。
メーカーによる1年以上の保証があること。
マイクケーブルを有していること。
2.3操作卓機器
| 2.3.1操作卓 | 別紙参考資料「AV-GH361」を参照すること。
リモコン等を収納する小物収納用引出ユニットを有していること。
機器操作の運営を中心とした配置ができること。
操作機器が収まり、長時間の運用に耐えうる構造であること。
製作前に詳細仕様を本学担当部局と協議すること。
| 2.3.2起動パネル | 別紙参考資料「AV-GH311」を参照すること。
起動キーNo.は、既存で運用しているキーNo.1873とする。
操作卓（2.3.1）にマウント設置ができること。
| 2.3.3プレビューモニター | 映像、音声入力として次の系統（仕様）以上を有すること。 a. 入力（HDMI）：映像送出マルチスイッチャー（2.3.8）からの出力2を接続する。 b. HDCPに対応していること。 c. 抜け防止用ケーブルクランプを有していること。
Full HD以上の画素数を有すること。
画面のサイズが10ｲﾝﾁ近似であること。
視野角（左右/上下）が170°以上であること。
パネルはIPS液晶パネルで、高度6Hの前面ガラスを有していること。
操作卓（2.3.1）に設置ができること。
メーカーによる3年以上の保証があること。
| 2.3.4操作タッチパネル | パネルは静電容量方式の液晶タッチ画面であること。
パネルサイズは8ｲﾝﾁ近似で1280×800ピクセル以上の画素数であること。
次の操作が可能であること。 a． 起動パネルの電源ON/OFFスイッチ（以下、鍵型スイッチ）のONに連動して操作卓及び音響映像機器架内の対象機器の電源をONにし操作タッチパネル（以下、タッチパネル）の操作画面が表示される。 b． タッチパネルの映像送出機器の選択時には、プロジェクタ電源がONになり電動開閉装置と照明設備が自動で映像投影環境モードになる。 c． プロジェクター投影映像と関係なくプレビューモニター（2.3.3）へ映像表示の切替制御をおこなう。 d． DVD/BDプレーヤー及びCDプレーヤーを選択時には操作ボタンが表示され運用制御をおこなう。 e． プロジェクタ電源操作、映像選択操作、電動開閉装置操作、照明設備操作、音響音量操作の制御を行う f． 鍵型スイッチのOFFに連動して制御対象機器の電源をOFF及び初期値に戻し、タッチパネル画面表示を消灯する。また制御対象機器を故障なく安全に終了するための適切な停止処理を行うこと。
操作卓（2.3.1）に設置ができること。
メーカーによる1年以上の保証があること。
タッチパネル操作画面及び運用動作は、詳細仕様を本学担当部局と協議すること。
| 2.3.5外部映像入力パネル | 別紙参考資料「AV-GH331」を参照すること。
接続端子として下記を有していること。 a． HDMI入力端子 b． 音声付きVGA入力端子（プラグアンドプレイ対応） c． 構内LAN接続端子 d． ACコンセント
操作卓（2.3.1）にマウント設置ができること。
| 2.3.6ワイヤレス映像伝送器 | ソースPC4台同時表示可能なマルチモードを搭載していること。
送受信機のペアリングはUSB送信機をソースPCに挿し込むことで完了すること。
送信機には画面割り込みを阻止するロックモードを有していること。
PC及びiOSデバイス、アンドロイド等のモバイル機器に対応していること。
映像表示は動画1080/60ｐに対応していること。
送信機の数量は2台で、送信機専用ケースを有していること。
操作卓（2.3.1）に設置ができること。
メーカーによる3年以上の保証があること。
| 2.3.7 BD/DVDプレーヤー | ディスクメディアは、ブルーレイ、DVD、CDに対応していること。
メモリーメディアは、USB、SDに対応していること。
フロントパネルに操作ボタンを有し手動操作が行えること。
Ethernet端子を有し操作タッチパネル（2.3.4）からの外部制御操作が可能であること。
映像出力は、HDMI端子を有し映像送出スイッチャーに接続できること。
操作卓（2.3.1）にマウント設置ができること。
メーカーによる1年以上の保証があること。
| 2.3.8映像送出マルチスイッチャー | 映像、音声入力として「HDMI：4端子」、「VGA（またはDVI変換）：2端子」以上の系統を有すること。
映像、音声出力として「HDMI：3端子」、「HDBaseT端子：3端子」、「アナログオーディオ端子：1端子」以上の系統を有すること。
操作タッチパネル（2.3.4）及び送出スイッチャーコントローラ（2.4.6）からの操作に応じて、任意の入力映像、音声を任意の出力に接続、切り替える機能を有すること。
入力と出力の間で解像度を調整するスキャンコンバート機能を有すること。
プロジェクター制御を行う制御コマンド出力機能を有すること。
操作卓（2.3.1）にマウント設置ができること。
メーカーによる5年以上の保証があること。
映像送出マルチスイッチャーを他機器と接続するための送信機および受信機を必要に応じて含めること。
映像送出マルチスイッチャーに接続されるデジタル信号配線長が5ｍを超えるときは、信号の安定性を確保するための延長機器を用いること。
| 2.3.9外部音声入出力パネル | 別紙参考資料「AV-GH321」を参照すること。
接続端子として下記を有していること。 a． マイク入力端子：2個 b． 音声LIN入力端子 c． 録音出力端子
操作卓（2.3.1）にマウント設置ができること。
| 2.3.10 CD/メモリープレーヤー | ソースメディアは、CD、SD、USBに対応していること。
Bluetooth対応機器からの音楽ファイル再生が可能であること。
フロントパネルに操作ボタンを有し手動操作が行えること。
Ethernet端子を有し操作タッチパネル（2.3.4）からの外部制御操作が可能であること。
操作卓（2.3.1）にマウント設置ができること。
メーカーによる1年以上の保証があること。
| 2.3.11フレックスI/Oエクスパンダー | Ethernet端子を有し操作タッチパネル（2.3.4）からの外部制御操作が可能であること。
I/O端子を有し起動パネル（2.3.2）及び操作卓電源制御ユニットの制御操作が行えること。
フレックスチャンネル8以上のアナログ音声端子を有していること。
マイクロホン障害検出機能を有すること。
ネットワーク障害に対応する冗長性を備えたディユアルネットワークを備えていること。
操作卓（2.3.1）にマウント設置ができること。
メーカーによる1年以上の保証があること。
| 2.3.12スイッチングハブ（10ポート） | 接続ポート数は10ポート以上でPoE＋対応4ポート以上を有していること。
SFPポート2ポートは以上でUP Linkポート2ポート以上を有していること。
パケットバッファメモリ1.5MB以上であること。
Q-LAN、AES67、Danteオーディオストリームの使用に対応していること。
操作卓（2.3.1）にマウント設置ができること。
メーカーによる1年以上の保証があること。
| 2.3.13 PJリモコン接続パネル | 別紙参考資料「AV-GH352」を参照すること。
プロジェクターリモコンを有線接続できるリモコン接続端子を有していること。
操作卓（2.3.1）にマウント設置ができること。
保守点検時等でプロジェクター状態確認操作ができること。
操作タッチパネル（2.3.4）不具合時の補助装置として運用できること。
| 2.3.14電源制御ユニット | 操作タッチパネル（2.3.4）からのリモートコントロールでON/OFFが可能であること。
操作卓（2.3.1）の制御対象機器の電源供給をON/OFFできること。
過負荷時の電源を保護するノーヒューズブレーカーを有していること。
非常放送時制御回路（EMG）に対応していること。
操作卓（2.3.1）にマウント設置ができること。
メーカーによる1年以上の保証があること。
2.4音響映像機器架機器
| 2.4.1スイッチングハブ（24ポート） | 接続ポート数は24ポート以上でPoE＋対応12ポート以上を有していること。
4ポート以上のSFPポートを有していること。
パケットバッファメモリ2MB以上であること。
Q-LAN、AES67、Danteオーディオストリームの使用に対応していること。
音響映像架（既存）にマウント設置ができること。
メーカーによる1年以上の保証があること。
| 2.4.2スイッチングハブ（10ポート） | 接続ポート数は10ポート以上でPoE＋対応4ポート以上を有していること。
SFPポート2ポートは以上でUP Linkポート2ポート以上を有していること。
パケットバッファメモリ1.5MB以上であること。
Q-LAN、AES67、Danteオーディオストリームの使用に対応していること。
音響映像架（既存）にマウント設置ができること。
メーカーによる1年以上の保証があること。
| 2.4.3 TCP/IP Relayコンバータ | DSP/プロセッサ（2.4.4）からのTCP/IPリモート制御に対応するプラグインを有し運用が行えること。
電動開閉装置設備のI/F制御用として10接点以上のリレー接点を有していること。
照明制御設備のI/F制御用として14接点以上のリレー接点を有していること。
音響映像架（既存）にマウント設置ができること。
メーカーによる1年以上の保証があること。
| 2.4.4 DSP/プロセッサー | Ethernet端子を有し操作タッチパネル（2.3.4）からの外部制御操作が可能であること。
入出力各8以上のアナログ音声端子を有していること。
フレックスチャンネル8以上のアナログ音声端子を有していること。
入出力各128以上のネットワークオーディオチャンネルを有していること。
16系統以上のエコーキャンセラー機能を有していること。
入出力各16以上のGPIOポートを有していること。
電源は、冗長性を備えた2重化に対応していること。
ネットワーク障害に対応する冗長性を備えたディユアルネットワークを備えていること。
音響映像架（既存）にマウント設置ができること。
メーカーによる1年以上の保証があること。
| 2.4.5音量操作ユニット | DSP/プロセッサー（2.4.4）への外部制御による音量操作ができること。
操作タッチパネル（2.3.4）不具合時の補助装置として運用できること。
操作フェーダーは16ch以上であること。
音響映像架（既存）にマウント設置ができること。
メーカーによる1年以上の保証があること。
| 2.4.6送出スイッチャーコントローラー | 映像送出マルチスイッチャー（2.3.8）への映像出力系統3リモート操作ができること。
操作タッチパネル（2.3.4）不具合時の補助装置としてプロジェクター電源制御操作ができること。
音響映像架（既存）にマウント設置ができること。
メーカーによる5年以上の保証があること。
| 2.4.7ネットワークアンプ（4ch/1000W） | プロセスピーカー（2.5.1）に対応したアンプであること。
スピーカー出力1000w×4ch（8Ω）以上の出力能力あること。
アンプ保護回路として短絡回路保護、開回路保護、温度異常保護、高周波保護、DC異常電圧保護、突入電流リミッターを有していること。
DSP/プロセッサー（2.4.4）からのネットワーク接続での運用ができること。
ネットワーク障害に対応する冗長性を備えたディユアルネットワークを備えていること。
ネットワーク不具合時の補助端子としてアナログ入力端子を有していること。
音響映像架（既存）にマウント設置ができること。
メーカーによる1年以上の保証があること。
| 2.4.8ネットワークアンプ（4ch/500W） | ステージフロントスピーカー（2.5.2）、シーリングスピーカー（2.5.3）、はね返りスピーカー（既存）に対応したアンプであること。
スピーカー出力500w×4ch（8Ω）以上及びハイインピーダンス（100vライン）での出力ができること。
アンプ保護回路として短絡回路保護、開回路保護、温度異常保護、高周波保護、DC異常電圧保護、突入電流リミッターを有していること。
DSP/プロセッサー（2.4.4）からのネットワーク接続での運用ができること。
ネットワーク障害に対応する冗長性を備えたディユアルネットワークを備えていること。
ネットワーク不具合時の補助端子としてアナログ入力端子を有していること。
音響映像架（既存）にマウント設置ができること。
メーカーによる1年以上の保証があること。
| 2.4.9電源制御ユニット | 操作タッチパネル（2.3.4）からのリモートコントロールでON/OFFが可能であること。
音響映像機器架内で制御対象機器の電源供給をON/OFFできること。
過負荷時の電源を保護するノーヒューズブレーカーを有していること。
非常放送時制御回路（EMG）に対応していること。
音響映像架（既存）にマウント設置ができること。
メーカーによる1年以上の保証があること。
2.5スピーカー機器
| 2.5.1プロセスピーカー | 構成は2ウエイフルレンジスピーカー（LF：15ｲﾝﾁコーン バスレフ型、HF：3ｲﾝﾁボイスコイル）で動作範囲は48Hz～17ｋHz以上の能力を有すること。
指向性放射幅は水平60°、垂直45°近似で能率は98dB以上を有すること。
シングルアンプとバイアンプが選択できる設備用であること。
既存プロセスピーカーを撤去後、その跡に設置すること。
大きな地震等によって脱落しないよう、新たな固定具を用いて十分な強度で設置すること。
脱落に備えて、落下防止ワイヤなどの安全措置を講じること。
メーカーによる1年以上の保証があること。
| 2.5.2ステージフロントスピーカー | 構成は8ｲﾝﾁ2ウエイサーフェススピーカーで動作範囲は55Hz～20ｋHz以上の能力を有すること。
指向性放射幅は水平、垂直105°近似で能率は90dB以上を有すること。
許容入力は200w以上であること。
既存ステージフロントスピーカーを撤去後、その跡に設置する。
大きな地震等によって脱落しないよう、新たな固定具を用いて十分な強度で設置すること。
メーカーによる1年以上の保証があること。
| 2.5.3シーリングスピーカー | 構成は6.5ｲﾝﾁ2ウエイスピーカーで動作範囲は65Hz～20ｋHz以上の能力を有すること。
指向性放射幅は110°以上で能率は86dB以上を有すること。
定格電力は60w以上であること。
トランスタップを有しハイインピーダンス（100v）接続に対応できること。
既存シーリングスピーカーを撤去後、その跡に設置する。
大きな地震等によって脱落しないよう、新たな固定具を用いて十分な強度で設置すること。
脱落に備えて、落下防止ワイヤなどの安全措置を講じること。
メーカーによる1年以上の保証があること。
2.6中継カメラ機器
| 2.6.1旋回型HD中継ビデオカメラ | 映像信号はFull HD以上の解像度で出力できること。
光学20倍、デジタル40倍以上のズーム機能を有すること。
水平画角約70°（ワイド端）以上の広角撮影ができること。
カメラポジションのプリセット機能を有していること。
映像出力はSDI/HDMI/IPの出力機能を持ちPoE＋供給電源で駆動できること。
既存中継カメラを撤去後、その跡に設置する。
大きな地震等によって脱落しないよう、十分な強度で壁面に設置すること。
設置に際して既設の固定具を用いてもよい。新たに固定具を設置する場合は、既設の固定具を撤去し、 その後を、設備保護と美観に十分配慮して適切に修復すること。
脱落に備えて、落下防止ワイヤなどの安全措置を講じること。
メーカーによる1年以上の保証があること。
| 2.6.2リモートカメラコントローラー | ジョイスティックによりHD中継カメラ（2.6.1）のパン、チルト、ズーム等のリモート操作が行えること。
カメラポジションのプリセット情報を登録しボタンでカメラ操作が行えること。
映像配信機器架（既存）に設置ができること。
メーカーによる1年以上の保証があること。
| 2.6.3ネットワークハブ（6ポート） | 接続ポート数は6ポート以上でPoE＋対応4ポート以上を有していること。
UP Linkポート2ポート以上を有していること。
パケットバッファメモリ512KB以上であること。
HD中継カメラ（2.6.1）の電源駆動に対応していること。
映像配信機器架（既存）に設置ができること。
メーカーによる1年以上の保証があること。
| 2.6.4 SDIコンバーター | HD中継カメラ（2.6.1）からの3G-SDI信号をHDMI信号に変換しライブ映像スイッチャー（2.7.1）に接続し運用ができること。
リファレンス用2分配同時出力機能があり出力解像度の設定変更が可能であること。
映像配信機器架（既存）に設置ができること。
メーカーによる1年以上の保証があること。
2.7映像配信機器架機器
| 2.7.1ライブ映像スイッチャー | HD中継カメラ（2.6.1）と映像送出マルチスイッチャー（2.3.8）出力3の映像を入力し運用が行えること。
映像は4レイヤー構成でPinPやDSKによる映像合成が可能であること。
音声入力はXLR端子を有しホール音響設備からの音声が入力できること。
基本操作パターンを登録できるプリセット、メモリー機能を有すること。
映像出力は2系統を有しマルチビュー画面表示でのモニタリングが可能であること。
映像配信機器架（既存）に設置ができること。
メーカーによる1年以上の保証があること。
| 2.7.2 HDBaseT受信機 | 映像送出マルチスイッチャー（2.3.8）出力3からのHDBaseT信号をライブ映像スイッチャー（2.6.1）に入力し運用が行えるHDMI信号に変換できること。
映像信号は最大4K＠60、HDCP1.4に対応していること。
映像配信機器架（既存）に設置ができること。
メーカーによる5年以上の保証があること。
| 2.7.3 映像配信確認モニター | 映像、音声入力として次の系統（仕様）以上を有すること。 a. 入力（HDMI）：ライブ映像スイッチャー（2.7.1）からの出力を接続する。 b. HDCPに対応していること。
映像、音声出力としてHDMI x 1 / イヤホンジャックを有すること。
Full HD以上の画素数を有すること。
画面のサイズが15ｲﾝﾁ近似であること。
視野角（左右/上下）が170°以上であること。
パネルはIPS液晶パネルを有していること。
映像配信機器架（既存）にマウント設置ができること。
メーカーによる3年以上の保証があること。
| 2.7.4配信映像SDレコーダー | ライブ映像スイッチャー（2.7.1）からの配信映像をSDカードに収録できること。
SD、HD、UltraHDフォーマットに対応し単一ファイルに3時間以上の収録が可能であること。
内蔵LCDスクリーン及びディユアルSDカードスロットを有していること。
VTR式フロントパネルコントロール機能があること。
映像配信機器架（既存）にマウント設置ができること。
メーカーによる1年以上の保証があること。
| 2.7.5 WEBストリーミングユニット | ストリーミングを行うPCにライブ映像スイッチャー（2.7.1）からの配信映像をUSBウエブカメラ映像と認識できるエンコーダー機能を有していること。
入力映像はSD、HD、UltraHDフォーマットに対応していること。
入力映像が確認できる内蔵LCDスクリーンを有していること。
映像配信機器架（既存）にマウント設置ができること。
メーカーによる1年以上の保証があること。
| 2.7.6 HDMI延長器送信器 | ライブ映像スイッチャー（2.7.1）からの配信映像を既存配信ケーブル（S-5CFB）で中講義室映像設備へ映像配信できること。
映像信号はQWXGA、HDCP1.4以上を有していること。
EDIDエミュレート機能を搭載し入出力信号のステータス表示ができること。
映像配信機器架（既存）に設置ができること。
メーカーによる5年以上の保証があること。
| 2.7.7電源制御ユニット | 本体操作スイッチにより映像配信機器架（既存）内 対象機器の電源供給をON/OFFできること。
過負荷時の電源を保護するノーヒューズブレーカーを有していること。
非常放送時制御回路（EMG）に対応していること。
映像配信機器架（既存）にマウント設置ができること。
メーカーによる1年以上の保証があること。
2.8中講義室配信機器
| 2.8.1 HDMI延長器受信器 | HDMI延長送信器（2.7.6）からの配信映像を既存配信ケーブル（S-5CFB）で受信しHDMI信号に変換できること。
映像信号はQWXGA、HDCP1.4以上を有していること。
EDIDエミュレート機能を搭載し入出力信号のステータス表示ができること。
中講義室2及び中講義室3の機器架（既存）に設置ができること。
中講義室2と中講義室3間は新たに配信ケーブルを敷設すること。
メーカーによる5年以上の保証があること。
| 2.8.2 HDMIダウンコンバーター | HDMI延長受信器（2.8.1）からのHDMI信号をコンポジット信号に変換しライブ映像スイッチャー（2.7.1）からの配信映像を中講義室影像設備で放映できること。
コンポジットビデオ出力は480i出力が可能であること。
ビデオ信号にID-1信号を重畳することができ放映画面のワイド切り替えが自動で行えること。
EDIDエミュレート機能を搭載していること。
中講義室2及び中講義室3の機器架（既存）に設置ができること。
メーカーによる1年以上の保証があること。
その他
| 仕様内容 |  | 回答 | 品名及び特記事項 | 資料No. | 審査 チェック
応札者は、装置等を構成する個々の機器等の組合せに関するコーディネート能力を有し、かつ設置場所において全ての装置等の搬入、設置、接続及び動作確認が行える能力を有していること。
全ての機器等について設置、接続、調整及び動作確認を行うこと。見積には、上記の機器等の設定、設置等の一切の経費を含むこと。
施工前の音響シミュレーション及び完成後の音響測定を実施すること。
機器等の搬入・施工に当たっては、授業、試験、大学行事その他の大学業務に支障がないように行うこと。
プロジェクター、スピーカー、中継カメラの設置等、高所で作業する際は、安全対策を施し、安全に十分注意して作業を行うこと。
マニュアルを2部作成し、納入すること。なお、マニュアルは、大学教職員が授業や大学行事等において音響映像設備を使用する際に参照することを想定し、各機器の操作方法等を分かりやすく記載すること。