## 表紙
熊本県立大学大ホール吸収式冷温水機・冷温水ポンプ設備改修工事
楠浦小学校校舎棟改築(電気設備)工事
設 計 書
|  |  | 履行場所 | 熊本市東区月出三丁目1番100号
|  |  | 設計者 | 熊本市東区戸島一丁目１３番５８号
株式会社 本田設計コンサルタント
|  | 竣工期日 |  | 平成 | 年 | 月 | 日 | 工期 ( | 日間）

## 内訳集計
| 名 称 | 規 格 ・ 寸 法 | 数量 | 単位 | 単 価 | 金 額 | 備 考
熊本県立大学大ホール吸収式冷温水機・冷温水ポンプ設備改修工事
Ⅰ | 直接工事
1) | 機械設備工事 |  | 1 | 式
2) | 電気設備工事 |  | 1 | 式
3) | 産業廃棄物処理運搬 |  | 1 | 式
| 直接工事 | 計
Ⅱ | 共通費
| 共通仮設費 |  | 1 | 式
| 現場管理費 |  | 1 | 式
| 一般管理費 |  | 1 | 式
| 共通費 | 計
| 工事費 | 合計
Ⅲ | 消費税相当額 |  | 10 | ％
総合計

## 内訳(機械)
| 名 称 | 規 格 ・ 寸 法 | 数量 | 単位 | 単 価 | 金 額 | 備 考 | 掛率 | 採用単価 | 単価
熊本県立大学大ホール吸収式冷温水機・冷温水ポンプ設備改修工事
1) | 機械設備工事
1 | 冷暖房設備工事 |  | 1 | 式
2 | 撤去工事 |  | 1 | 式
合 計
1 | 空調調和設備工事
(機器類)
都市ｶﾞｽ焚ﾕﾆｯﾄ形/二重効用ﾀｲﾌﾟ
| 吸収式冷温水発生機 | 冷房能力：352kW | 1 | 組
暖房能力：307kW
付属品一式
渦巻型 陸上ﾎﾟﾝﾌﾟ 定速運転方式
| 冷却水ﾎﾟﾝﾌﾟ | 125×1600L/min×20m×11.0kW | 2 | 台
渦巻型 陸上ﾎﾟﾝﾌﾟ 定速運転方式
| 蓄熱冷温水ﾎﾟﾝﾌﾟ(蓄熱槽系統) | 100×1000L/min×33m×11.0kW | 1 | 台
渦巻型 陸上ﾎﾟﾝﾌﾟ 定速運転方式
| 放熱冷温水ﾎﾟﾝﾌﾟ(蓄熱槽系統) | 100×1300L/min×19m×7.5kW | 2 | 台
渦巻型 陸上ﾎﾟﾝﾌﾟ 定速運転方式
| 1次冷温水ﾎﾟﾝﾌﾟ(吸収式系統) | 100×1300L/min×20m×7.5kW | 2 | 台
渦巻型 陸上ﾎﾟﾝﾌﾟ 定速運転方式
| 1次冷温水ﾎﾟﾝﾌﾟ(蓄熱槽系統) | 100×1000L/min×16m×5.5kW | 2 | 台
渦巻型 陸上ﾎﾟﾝﾌﾟ 定速運転方式
| 2次冷温水ﾎﾟﾝﾌﾟ(図書館AHU系統) | 100×850L/min×34m×11.0kW | 2 | 台
渦巻型 陸上ﾎﾟﾝﾌﾟ 定速運転方式
| 2次冷温水ﾎﾟﾝﾌﾟ(新学部AHU系統) | 100×900L/min×23m×7.5kW | 1 | 台
渦巻型 陸上ﾎﾟﾝﾌﾟ 定速運転方式
| 2次冷温水ﾎﾟﾝﾌﾟ(新学部FCU系統) | 80×550L/min×34m×11.0kW | 2 | 台
渦巻型 陸上ﾎﾟﾝﾌﾟ 定速運転方式
| 2次冷温水ﾎﾟﾝﾌﾟ(新講義AHU系統) | 100×750L/min×25m×5.5kW | 2 | 台
渦巻型 陸上ﾎﾟﾝﾌﾟ 定速運転方式
| 2次冷温水ﾎﾟﾝﾌﾟ(大講義AHU系統) | 80×700L/min×23m×5.5kW | 1 | 台
| 送風機取外し再取付 | #2 | 1 | 組
| 機器搬入費 | 足場含む | 1 | 式
| 機器保温 |  | 1 | 式
(配管類)
| 硬質塩化ﾋﾞﾆﾙﾗｲﾆﾝｸﾞ鋼管 | (機械室)VB 150A | 7 | m
| 硬質塩化ﾋﾞﾆﾙﾗｲﾆﾝｸﾞ鋼管 | (機械室)VB 125A | 4 | m
| 配管用炭素鋼鋼管 | (機械室)(白)GP 125A | 3 | m
| 配管用炭素鋼鋼管 | (機械室)(白)GP 100A | 25 | m
| 配管用炭素鋼鋼管 | (機械室)(白)GP 20A | 25 | m
| ﾌﾚｷｼﾌﾞﾙｼﾞｮｲﾝﾄ | 球型 150A | 4 | 個
| ﾌﾚｷｼﾌﾞﾙｼﾞｮｲﾝﾄ | 球型 125A | 8 | 個
| ﾌﾚｷｼﾌﾞﾙｼﾞｮｲﾝﾄ | 球型 100A | 26 | 個
| 仕切弁 | BV 150A | 4 | 個
| 仕切弁 | BV 125A | 8 | 個
| 仕切弁 | BV 100A | 26 | 個
| 仕切弁(ｺｱ付) | GV 20A | 6 | 個
| 仕切弁 | GV 20A | 17 | 個
| 逆止弁 | CV 150A | 2 | 個
| 逆止弁 | CV 125A | 3 | 個
| 逆止弁 | CV 100A | 12 | 個
| Y型ｽﾄﾚｰﾅｰ | 125A | 1 | 個
| Y型ｽﾄﾚｰﾅｰ | 50A | 1 | 個
| 圧力計 |  | 38 | 個
| 温度計 |  | 4 | 個
| 瞬間流量計 |  | 1 | 個
| 瞬間流量計 |  | 1 | 個
| 瞬間流量計 |  | 2 | 個
(保温)
| 冷温水管保温 | 機械室 125A | 3 | m
| 冷温水管保温 | 機械室 100A | 25 | m
| 冷温水弁類(ﾊﾞﾀﾌﾗｲ)保温 | 125A | 6 | 個
| 冷温水弁類(ﾊﾞﾀﾌﾗｲ)保温 | 100A | 26 | 個
| 冷温水弁類保温 | 125A | 9 | 個
| 冷温水弁類保温 | 100A | 38 | 個
(既設配管切断接続)
| 既設配管切断接続 | 150A 保温無 | 5 | 箇所
| 既設配管切断接続 | 125A 保温有 | 1 | 箇所
| 既設配管切断接続 | 125A 保温無 | 6 | 箇所
| 既設配管切断接続 | 100A 保温有 | 26 | 箇所
(煙道)
| 煙道 | 200φ | 3 | m
| 煙道保温 | RW | 3 | m
| 既設煙道切断接続 |  | 1 | 箇所
(ﾀﾞｸﾄ)
| ﾀﾞｸﾄ・ﾎﾞｯｸｽ取外し再取付 | L≦450 | 5 | ㎡
| ﾀﾞｸﾄ・ﾎﾞｯｸｽ取外し再取付 | 750＜L≦1500 | 2 | ㎡
(自動制御)
| 自動制御機器 | 配管温度ｾﾝｻ(TY7830B) | 2 | 個
| 調整費 |  | 1 | 式
| ｹｰﾌﾞﾙ | CVV1.25ﾟ-3C | 16 | m
| ｹｰﾌﾞﾙ | CVV2.0ﾟ-2C | 47 | m
| 電線管 | E25mm | 5 | 本
| 電線管 | E63mm | 2 | 本
| 電線管付属品 |  | 1 | 式
| ｼﾞｬﾝｸｼｮﾝﾎﾞｯｸｽ 5P |  | 6 | 個
| ﾌﾟﾘｶ＆ｺﾈｸﾀｰ類 |  | 1 | 式
| 吊材料費及び支持具 |  | 1 | 式
| 雑材料・消耗品 |  | 1 | 式
| 機器取付費 |  | 1 | 式
| 結線費 |  | 1 | 式
| 労務費 |  | 1 | 式
| 雑工費 |  | 1 | 式
| 交通費 |  | 1 | 式
| 材料運搬費 |  | 1 | 式
| 廃材処理費 |  | 1 | 式
| 撤去費 |  | 1 | 式
| 諸経費 |  | 1 | 式
(都市ガス)
| 既設管撤去（露出） | 50A | 6 | m
| 白ｶﾞｽ管 | 50A | 4 | m
| 白ｶﾞｽ管 | 40A | 1 | m
| 露出型ねじﾊﾞﾙﾌﾞ | 50A | 1 | 個
| ｽﾃﾝﾚｽ材受支持金具取付工事費 | 50A以下 | 3 | 箇所
| ﾌﾗﾝｼﾞ接続 | 50A | 2 | 箇所
| 共通仮設費 |  | 1 | 式
| 諸経費 |  | 1 | 式
小 計
撤去工事
(機器類)
| 吸収式冷温水発生機撤去 |  | 1 | 組
| 冷却水ﾎﾟﾝﾌﾟ撤去 |  | 2 | 台
| 蓄熱冷温水ﾎﾟﾝﾌﾟ撤去 |  | 1 | 台
| 放熱冷温水ﾎﾟﾝﾌﾟ撤去 |  | 2 | 台
| 1次冷温水ﾎﾟﾝﾌﾟ撤去 |  | 2 | 台
| 1次冷温水ﾎﾟﾝﾌﾟ撤去 |  | 2 | 台
| 2次冷温水ﾎﾟﾝﾌﾟ撤去 |  | 2 | 台
| 2次冷温水ﾎﾟﾝﾌﾟ撤去 |  | 1 | 台
| 2次冷温水ﾎﾟﾝﾌﾟ撤去 |  | 2 | 台
| 2次冷温水ﾎﾟﾝﾌﾟ撤去 |  | 2 | 台
| 2次冷温水ﾎﾟﾝﾌﾟ撤去 |  | 1 | 台
| 機器搬出費 |  | 1 | 式
(配管類)
| 配管撤去 | (機械室)鋼管 150A | 7 | m
| 配管撤去 | (機械室)鋼管 125A | 7 | m
| 配管撤去 | (機械室)鋼管 100A | 25 | m
| 配管撤去 | (機械室)鋼管 20A | 25 | m
| 弁類(ﾊﾞﾀﾌﾗｲ)撤去 | 150A | 4 | 個
| 弁類(ﾊﾞﾀﾌﾗｲ)撤去 | 125A | 8 | 個
| 弁類(ﾊﾞﾀﾌﾗｲ)撤去 | 100A | 26 | 個
| 弁類撤去 | 150A | 6 | 個
| 弁類撤去 | 125A | 11 | 個
| 弁類撤去 | 100A | 38 | 個
| 煙道撤去 | 200φ | 3 | m
| 配管保温撤去 | 125A | 3 | m
| 配管保温撤去 | 100A | 25 | m
| 煙道保温撤去 | 200φ | 3 | m
| 弁類(ﾊﾞﾀﾌﾗｲ)保温撤去 | 125A | 6 | 個
| 弁類(ﾊﾞﾀﾌﾗｲ)保温撤去 | 100A | 26 | 個
| 弁類保温撤去 | 125A | 9 | 個
| 弁類保温撤去 | 100A | 38 | 個
小 計

## 内訳(電気)
| 名 称 | 規 格 ・ 寸 法 | 数量 | 単位 | 単 価 | 金 額 | 備 考 | 掛率 | 採用単価 | 単価
熊本県立大学大ホール吸収式冷温水機・冷温水ポンプ設備改修工事
2) | 電気設備工事
1 | 動力設備 |  | 1 | 式
2 | 撤去工事 |  | 1 | 式
合 計
1 | 動力設備
| 電線・ｹｰﾌﾞﾙ | EM-CE8ﾟ-4C（管内） | 3 | ｍ
| 電線・ｹｰﾌﾞﾙ | EM-CE8ﾟ-4C（ｺﾛｶﾞｼ） | 3 | ｍ
| 電線・ｹｰﾌﾞﾙ | EM-CE8ﾟ-4C（ﾗｯｸ） | 17 | ｍ
| 電線・ｹｰﾌﾞﾙ | EM-CE8ﾟ-3C（管内） | 99 | ｍ
| 電線・ｹｰﾌﾞﾙ | EM-CE8ﾟ-3C（ｺﾛｶﾞｼ） | 57 | ｍ
| 電線・ｹｰﾌﾞﾙ | EM-CE8ﾟ-3C（ﾗｯｸ） | 218 | ｍ
| 電線・ｹｰﾌﾞﾙ | EM-CE5.5ﾟ-3C（管内） | 26 | ｍ
| 電線・ｹｰﾌﾞﾙ | EM-CE5.5ﾟ-3C（ｺﾛｶﾞｼ） | 15 | ｍ
| 電線・ｹｰﾌﾞﾙ | EM-CE5.5ﾟ-3C（ﾗｯｸ） | 50 | ｍ
| 電線管 | E39（露出配管塗装） | 33 | ｍ
| 電線管 | E31（露出配管塗装） | 50 | ｍ
| 電線管 | F38（露出配管） | 4 | ｍ
| 電線管 | F30（露出配管） | 5 | ｍ
| 電動機結線 | 直入始動方式 | 18 | 箇所
| 配管塗装費 | E39 | 33 | ｍ
| 配管塗装費 | E31 | 50 | ｍ
小 計
2 | 撤去工事
| 電線・ｹｰﾌﾞﾙ | EM-CE8ﾟ-4C（管内）再使用ｼﾅｲ | 3 | ｍ
| 電線・ｹｰﾌﾞﾙ | EM-CE8ﾟ-4C（ｺﾛｶﾞｼ）再使用ｼﾅｲ | 3 | ｍ
| 電線・ｹｰﾌﾞﾙ | EM-CE8ﾟ-4C（ﾗｯｸ）再使用ｼﾅｲ | 17 | ｍ
| 電線・ｹｰﾌﾞﾙ | EM-CE8ﾟ-3C（管内）再使用ｼﾅｲ | 99 | ｍ
| 電線・ｹｰﾌﾞﾙ | EM-CE8ﾟ-3C（ｺﾛｶﾞｼ）再使用ｼﾅｲ | 57 | ｍ
| 電線・ｹｰﾌﾞﾙ | EM-CE8ﾟ-3C（ﾗｯｸ）再使用ｼﾅｲ | 218 | ｍ
| 電線・ｹｰﾌﾞﾙ | EM-CE5.5ﾟ-3C（管内）再使用ｼﾅｲ | 26 | ｍ
| 電線・ｹｰﾌﾞﾙ | EM-CE5.5ﾟ-3C（ｺﾛｶﾞｼ）再使用ｼﾅｲ | 15 | ｍ
| 電線・ｹｰﾌﾞﾙ | EM-CE5.5ﾟ-3C（ﾗｯｸ）再使用ｼﾅｲ | 50 | ｍ
| 電線管 | C39（露出）再使用ｼﾅｲ | 33 | ｍ
| 電線管 | C31（露出）再使用ｼﾅｲ | 50 | ｍ
| 電線管 | F38（露出）再使用ｼﾅｲ | 4 | ｍ
| 電線管 | F30（露出）再使用ｼﾅｲ | 5 | ｍ
| 電動機結線 | 直入始動方式 | 18 | 箇所
小 計

## 内訳(産廃)
| 名 称 | 規 格 ・ 寸 法 | 数量 | 単位 | 単 価 | 金 額 | 備 考 | 掛率 | 採用単価 | 単価
熊本県立大学大ホール吸収式冷温水機・冷温水ポンプ設備改修工事
3） | 産業廃棄物処理運搬
1 | 産業廃棄物処理運搬 | ｱｽﾍﾞｽﾄ調査、分析費含む
合 計
1 | 産業廃棄物処理運搬
| 産業廃棄物処理 | 金属くず
| 産業廃棄物処理 | 保温くず
| ｽｸﾗｯﾌﾟ | 銅くず
産業廃棄物運搬
吸収溶液回収処分費
| ｱｽﾍﾞｽﾄ調査、分析費 | 5検体
小 計